## KB3_EMG_8x
# | QTY | Part Number | Part Label | Value | Ref Designator
1 | 8 | C0805C101KBRACTU | CAP CER 100PF 630V X7R 0805 | 100p | C1-C8
2 | 2 | C0805C105K3PACTU | CAP CER 1UF 25V X5R 0805 | 1u | C9,C10
3 | 2 | CL21B104KBCNNNC | C0805-X7R-50V-0.1uF | 0.1uF | C11,C12
4 | 2 | T491B106K025AT | CAP TANT 10UF 10% 25V 1411 3528 |  | C13,C14
5 | 16 | RNCP0805FTD2K00 | RES 2K OHM 1% 1/4W 0805 | 2Kohms | R1-R16
6 | 1 | ADS1299IPAG | ADS1299 |  | U1
7 | 1 | NODEMCU32S | NODEMCU32S |  | U2
8 | 8 | ST-214N | ST-214N |  | U3-U10
9 | 1 | LM1117DTX-3.3/NOPB | TO-252 800mA Low-Dropout Linear Regulator |  | U11