## KB3_EMG_8x
# | QTY | Part Number | Part Label | Value | Ref Designator
1 | 8 | C0805C101KBRACTU | CAP CER 100PF 630V X7R 0805 | 100p | C1-C8
2 | 5 | C0805C105K3PACTU | CAP CER 1UF 25V X5R 0805 | 1u | C9,C10,C15-C17
3 | 7 | CL21B104KBCNNNC | C0805-X7R-50V-0.1uF | 0.1uF | C11,C12,C18,C22-C25
4 | 2 | T491B106K025AT | CAP TANT 10UF 10% 25V 1411 3528 |  | C13,C14
5 | 1 | LMK325BJ107MM-T | SMD.RU CAP CER 100UF 10V X5R 1210 | 100uF | C19
6 | 1 | VJ0805Y152KXACW1BC | CAP CER 1500PF 50V X7R 0805 | 1.5n | C20
7 | 1 | GRM21BR61C106KE15K | CAP CER 10UF 16V X5R 0805 | 10u | C21
8 | 17 | RNCP0805FTD2K00 | RES 2K OHM 1% 1/4W 0805 | 2Kohms | R1-R17
9 | 1 | CRS0805-FX-1004ELF | RES SMD 1M OHM 1% 1/4W 0805 | 1Mohms | R18
10 | 1 | ADS1299IPAG | ADS1299 |  | U1
11 | 1 | NODEMCU32S | NODEMCU32S |  | U2
12 | 1 | LM1117DTX-3.3/NOPB | TO-252 800mA Low-Dropout Linear Regulator |  | U11
13 | 9 | ST-214-A | 3.6mm Audio connector |  | U12-U20